## Tabellenblatt3
Reference | Footprint | Menge | Value | LCSC
D701,D702,D703,D704 | SS34 | Diode_SMD:D_SMA | 4 | C8678
Q401,Q404 | S8050 | Package_TO_SOT_SMD:SOT-23 | 2 | C2150
Q402,Q403 | S8550 | Package_TO_SOT_SMD:SOT-23 | 2 | C8542
R401 | 20R | Resistor_SMD:R_0805_2012Metric_Pad1.20x1.40mm_HandSolder | 1 | C17544
R402 | 6k8 | Resistor_SMD:R_0805_2012Metric_Pad1.20x1.40mm_HandSolder | 1 | C17772
R403 | 10k | Resistor_SMD:R_0805_2012Metric_Pad1.20x1.40mm_HandSolder | 1 | C17414
R801,R803 | 6K8 | Resistor_SMD:R_0805_2012Metric_Pad1.20x1.40mm_HandSolder | 2 | C17772
R802,R804 | 1K | Resistor_SMD:R_0805_2012Metric_Pad1.20x1.40mm_HandSolder | 2 | C17513
U801 | BDR6133 | BDR6133:BDR6133 | 1 | C2687793
U803 | ULN2003A | Package_SO:SOIC-16_4.55x10.3mm_P1.27mm | 1 | C7512
U902 | LIS3DH | Package_LGA:LGA-16_3x3mm_P0.5mm_LayoutBorder3x5y | 1 | C15134
U701 | L78L05_SOT89 | Package_TO_SOT_SMD:SOT-89-3 | 1 | C71136
C702 | 1uF | Capacitor_SMD:C_0805_2012Metric_Pad1.18x1.45mm_HandSolder | 1 | C28323
C705 | 47uF | Capacitor_SMD:C_0805_2012Metric_Pad1.18x1.45mm_HandSolder | 1 | C16780
R306 | 22k | Resistor_SMD:R_0805_2012Metric_Pad1.20x1.40mm_HandSolder | 1 | C17560