## Tabellenblatt3
Reference | Footprint | Menge | Value | LCSC
C201,C202,C203,C205 | Capacitor_SMD:C_1206_3216Metric | 4 | 10uF | C13585
C204 | Capacitor_SMD:C_0805_2012Metric | 1 | 10nF | C1710
C301 | Capacitor_SMD:C_0805_2012Metric | 1 | 1nF | C46653
D201,D202,D203,D204,D205 | Diode_SMD:D_SMA | 5 | SS54 | C22452
D301,D401 | Diode_SMD:D_SOD-123 | 2 | 1N4148W | C81598
D501,D502 | LED_SMD:LED_0805_2012Metric_Pad1.15x1.40mm_HandSolder | 2 | LED | C2297
J501 | TerminalBlock_4Ucon:TerminalBlock_4Ucon_1x02_P3.50mm_Vertical | 1 | Screw_Terminal_01x02 | C8269
L201 | Inductor_SMD:L_12x12mm_H8mm | 1 | 22uH | C693888
Q401,Q404 | Package_TO_SOT_SMD:SOT-23 | 2 | S8050 | C2150
Q402,Q403 | Package_TO_SOT_SMD:SOT-23 | 2 | S8550 | C8542
R201,R403 | Resistor_SMD:R_0805_2012Metric_Pad1.20x1.40mm_HandSolder | 2 | 10k | C17414
R202 | Resistor_SMD:R_0805_2012Metric_Pad1.20x1.40mm_HandSolder | 1 | 1.58k | C4310
R301 | Resistor_SMD:R_0805_2012Metric_Pad1.20x1.40mm_HandSolder | 1 | 1k3 | C17379
R302 | Resistor_SMD:R_0805_2012Metric_Pad1.20x1.40mm_HandSolder | 1 | 220R | C17557
R303 | Resistor_SMD:R_0805_2012Metric_Pad1.20x1.40mm_HandSolder | 1 | 5k | C27834
R304,R305,R402 | Resistor_SMD:R_0805_2012Metric_Pad1.20x1.40mm_HandSolder | 3 | 6k8 | C17772
R306 | Resistor_SMD:R_0805_2012Metric_Pad1.20x1.40mm_HandSolder | 1 | 22k | C17560
R401 | Resistor_SMD:R_0805_2012Metric_Pad1.20x1.40mm_HandSolder | 1 | 20R | C17544
R501,R502 | Resistor_SMD:R_0805_2012Metric_Pad1.20x1.40mm_HandSolder | 2 | 3k3 | C26010
U201 | Package_SO:TI_SO-PowerPAD-8_ThermalVias | 1 | TPS5430DDA | C9864
U302 | Package_DIP:DIP-4_W7.62mm_SMDSocket_SmallPads | 1 | EL817 | C106900